## Indutores
Resultados 20kHz
Modelo	Espiras Primário	Espiras Secundário	L1 (uH)	L2 (uH)	Fator Preenchimento	Perdas (W)	Elevação (º)	Volume (mm3)
EE42/20	11	57	48.4	1299.6	0.24	33.9	4.1	23300
EE55/21	8	38	57.6	1299.6	0.14	3.3	0.4	42500

Resultados 40kHz
Modelo	Espiras Primário	Espiras Secundário	L1 (uH)	L2 (uH)	Fator Preenchimento	Perdas (W)	Elevação (º)	Volume (mm3)
EE42/15	8	38	29.44	664.24	0.16	3.8	0.7	17600
EE55/21	4	19	28.8	649.8	0.13	2.8	0.3	42500

Resultados 60kHz
Modelo	Espiras Primário	Espiras Secundário	L1 (uH)	L2 (uH)	Fator Preenchimento	Perdas (W)	Elevação (º)	Volume (mm3)
EE30/14	8	38	19.84	447.64	0.2	16.5	2.3	8174
EE42/20	4	19	19.2	433.2	0.16	3	0.5	23300

Resultados 80kHz
Modelo	Espiras Primário	Espiras Secundário	L1 (uH)	L2 (uH)	Fator Preenchimento	Perdas (W)	Elevação (º)	Volume (mm3)
EE30/14	6	28	15.12	329.28	0.21	3.3	0.6	8174
EE42/15	4	19	15.04	339.34	0.18	3.1	0.6	17600

Resultados100kHz
Modelo	Espiras Primário	Espiras Secundário	L1 (uH)	L2 (uH)	Fator Preenchimento	Perdas (W)	Elevação (º)	Volume (mm3)
EE30/7	9	47	9.72	265.08	0.26	28.5	6.5	4000
EE30/14	5	23	12.5	264.5	0.23	3.3	0.6	8174

## Mosfets
MOSFET	Manufacturer	Breakdown Voltage	Unit	Rdson	Unit	Qgate	Unit	Coss	Unit	Package
BSC077N12NS3	Infineon	120	V	7.7	mOhms	65	nC	550	pF	TDSON-8
BSC240N12NS3	Infineon	120	V	24	mOhms	20	nC	170	pF	TDSON-8
FDB2532	FairChild	150	V	16	mOhms	82	nC	615	pF	TO-263
FDB33N25	FairChild	250	V	94	mOhms	37	nC	330	pF	D2-PAK
IPA105N15N3	Infineon	150	V	10.5	mOhms	41	nC	378	pF	TO-220
IPB065N15N3	Infineon	150	V	6.5	mOhms	70	nC	640	pF	TO-263
IPB107N20N3	Infineon	200	V	10.7	mOhms	65	nC	401	pF	TO-263
IPD320N20N3	Infineon	200	V	32	mOhms	22	nC	135	pF	TO-252
IRFH5020	International Rectifier	200	V	47	mOhms	36	nC	120	pF	PQFN-5x6

## Diodos
DIODE	Manufacturer	Breakdown Voltage	Unit	Average Forwared Current	Unit	Type	Package
RF1501TF3S	Rohm	350	V	20	A	Silicon	TO-220
RFN10NS4S	Rohm	430	V	10	A	Silicon	TO-263
RFS30TZ6S	Rohm	650	V	30	A	Silicon	TO-247
RFV15TG6S	Rohm	600	V	15	A	Silicon	TO-220
VS-E5PX3006	Vishay	600	V	30	A	Fast Recovery	TO-247
VS-E5TX1506	Vishay	600	V	15	A	Fast Recovery	TO-220

## Encapsulamentos
Package	A (mm)	D (mm)	E (mm)
D2-PAK	10.67	9.65	4.83
PowerPAK-1212-8	1.04	3.3	3.3
PQFN-5x6	0.83	5	6
SO-8	1.45	4.9	6
SOT-223	1.8	6.7	3.7
SuperSOT-6	4.57	9.45	10.31
TDSON-8	1.1	5.35	6.35
TO-220	15.05	10.2	4.5
TO-247	20.95	15.94	5.02
TO-252	2.4	6.4	6.8
TO-263	4.57	9.45	10.31
PLUS247	5.21	21.35	16.13